## Sheet1
Airfoil Name | Zero Lift AOA (deg) | Max Thick | Max Camber Location | Lift Curve Slope | CM_ac | CL 0 | CDairfoil
NACA 4412 | -4.35 | 0.12 | 0.4 | 0.15 | -0.09 | 0.4833 | 0.0125
GOE 226 | -8 | 0.139 | 0.497 | 0.1112 | -0.2 | 0.9446 | 0.015
Selig 1223 | -6.7 | 0.121 | 0.49 | 0.1084 | -0.29 | 1.1864 | 0.023
NACA 4415 | -4 | 0.15 | 0.402 | 0.1 | -0.093 | 0.4 | 0.0122
NACA 1412 | -2 | 0.12 | 0.4 | 0.1 | -0.025 | 0.15 | 0.011
NACA 2418 | -2.5 | 0.18 | 0.4 | 0.1 | -0.04 | 0.25 | 0.014
NACA 2412 | -2 | 0.12 | 0.4 | 0.1125 | -0.0375 | 0.25 | 0.011
NACA 0012 | 0 | 0.12 | 0 | 0.1 | 0 | 0 | 0

## Sheet2
| NACA 4412 | GOE 226 | Selig 1223 | NACA 4415 | NACA 1412 | NACA 2418 | NACA 2412
-8.5 | 0.08983 | 0.08862 | 0.10133 | 0.02743 | 0.02623 | 0.02297 | 0.02919
-8.25 | 0.08831 | 0.08647 | 0.09868 | 0.02639 | 0.02418 | 0.02244 | 0.02818
-8 | 0.08695 | 0.08446 | 0.09669 | 0.02541 | 0.02326 | 0.02189 | 0.02707
-7.75 | 0.05313 | 0.08229 | 0.09179 | 0.02469 | 0.02239 | 0.02138 | 0.02579
-7.5 | 0.04655 | 0.07981 | 0.08822 | 0.02383 | 0.02164 | 0.02091 | 0.02467
-7.25 | 0.03731 | 0.07674 | 0.08572 | 0.02317 | 0.021 | 0.02036 | 0.02383
-7 | 0.03226 | 0.07479 | 0.08324 | 0.02256 | 0.01971 | 0.02001 | 0.02232
-6.75 | 0.0291 | 0.07303 | 0.081 | 0.02189 | 0.01898 | 0.01949 | 0.02134
-6.5 | 0.02703 | 0.07093 | 0.0773 | 0.02138 | 0.01838 | 0.01899 | 0.02064
-6.25 | 0.02462 | 0.06529 | 0.07385 | 0.02083 | 0.01774 | 0.01853 | 0.02005
-6 | 0.02357 | 0.06334 | 0.07076 | 0.02029 | 0.01701 | 0.01821 | 0.01956
-5.75 | 0.02238 | 0.02904 | 0.06637 | 0.01984 | 0.01649 | 0.01772 | 0.01862
-5.5 | 0.02134 | 0.02621 | 0.06098 | 0.01944 | 0.01583 | 0.01722 | 0.01805
-5.25 | 0.02032 | 0.02556 | 0.05325 | 0.01887 | 0.01527 | 0.01691 | 0.01744
-5 | 0.01934 | 0.02409 | 0.04675 | 0.0184 | 0.01476 | 0.01648 | 0.01682
-4.75 | 0.01855 | 0.02247 | 0.04601 | 0.01774 | 0.01434 | 0.01603 | 0.01619
-4.5 | 0.01758 | 0.02138 | 0.04093 | 0.01743 | 0.01396 | 0.01577 | 0.01559
-4.25 | 0.01719 | 0.02025 | 0.04093 | 0.017 | 0.01365 | 0.01532 | 0.0151
-4 | 0.01638 | 0.01964 | 0.02427 | 0.01635 | 0.01338 | 0.01501 | 0.01468
-3.75 | 0.01571 | 0.01914 | 0.0189 | 0.01596 | 0.01306 | 0.01466 | 0.01427
-3.5 | 0.01531 | 0.01831 | 0.01846 | 0.01553 | 0.01272 | 0.01435 | 0.01384
-3.25 | 0.01477 | 0.01781 | 0.01778 | 0.01501 | 0.01239 | 0.01405 | 0.01346
-3 | 0.01437 | 0.01756 | 0.01778 | 0.01478 | 0.01206 | 0.01373 | 0.013
-2.75 | 0.01392 | 0.0169 | 0.01768 | 0.01434 | 0.01176 | 0.01347 | 0.01251
-2.5 | 0.01352 | 0.01656 | 0.01758 | 0.01408 | 0.01147 | 0.01319 | 0.01209
-2.25 | 0.01312 | 0.01609 | 0.01804 | 0.01368 | 0.0112 | 0.01294 | 0.01158
-2 | 0.01274 | 0.01579 | 0.01838 | 0.01343 | 0.01096 | 0.01278 | 0.01123
-1.75 | 0.01233 | 0.01548 | 0.01874 | 0.01309 | 0.01073 | 0.01256 | 0.01081
-1.5 | 0.01195 | 0.01532 | 0.01909 | 0.01284 | 0.01055 | 0.01246 | 0.01054
-1.25 | 0.01136 | 0.01522 | 0.01928 | 0.01244 | 0.01038 | 0.01234 | 0.01028
-1 | 0.0107 | 0.01502 | 0.01947 | 0.01214 | 0.01029 | 0.01224 | 0.01017
-0.5 | 0.00999 | 0.01497 | 0.01971 | 0.01175 | 0.01023 | 0.01219 | 0.01013
-0.25 | 0.01 | 0.01493 | 0.02001 | 0.01144 | 0.01017 | 0.01214 | 0.01007
0 | 0.01005 | 0.01488 | 0.02039 | 0.0113 | 0.01017 | 0.01214 | 0.01006
0.25 | 0.01011 | 0.01497 | 0.02059 | 0.01141 | 0.01017 | 0.01214 | 0.01001
0.5 | 0.01019 | 0.01494 | 0.02083 | 0.01162 | 0.01018 | 0.01217 | 0.00994
0.75 | 0.01027 | 0.01501 | 0.0211 | 0.01182 | 0.01017 | 0.01224 | 0.00985
1 | 0.01039 | 0.01499 | 0.0214 | 0.012 | 0.01015 | 0.01232 | 0.00981
1.25 | 0.01052 | 0.01504 | 0.02183 | 0.01211 | 0.01014 | 0.01243 | 0.0098
1.5 | 0.01066 | 0.01505 | 0.02189 | 0.01215 | 0.01012 | 0.01257 | 0.00982
1.75 | 0.01082 | 0.01513 | 0.02196 | 0.01222 | 0.0101 | 0.01269 | 0.00988
2 | 0.01097 | 0.01519 | 0.02235 | 0.01232 | 0.01009 | 0.01287 | 0.00996
2.25 | 0.01115 | 0.01526 | 0.02276 | 0.01242 | 0.01012 | 0.01305 | 0.01005
2.5 | 0.01133 | 0.01537 | 0.02319 | 0.01256 | 0.01018 | 0.01329 | 0.01017
2.75 | 0.01152 | 0.01547 | 0.02371 | 0.0127 | 0.01027 | 0.01353 | 0.0103
3 | 0.01171 | 0.01556 | 0.02435 | 0.01287 | 0.01038 | 0.01376 | 0.01045
3.25 | 0.01191 | 0.0157 | 0.02474 | 0.01303 | 0.01052 | 0.01404 | 0.01062
3.5 | 0.01213 | 0.01582 | 0.02518 | 0.01321 | 0.01067 | 0.01425 | 0.0108
3.75 | 0.01233 | 0.01593 | 0.02563 | 0.0134 | 0.01084 | 0.01448 | 0.01099
4 | 0.01256 | 0.016 | 0.02606 | 0.01359 | 0.01104 | 0.01465 | 0.01119
4.25 | 0.0128 | 0.0157 | 0.02652 | 0.0138 | 0.01123 | 0.0148 | 0.01141
4.5 | 0.01303 | 0.01601 | 0.02729 | 0.014 | 0.01147 | 0.01495 | 0.01161
4.75 | 0.0133 | 0.01632 | 0.02771 | 0.01421 | 0.01169 | 0.01502 | 0.01182
5 | 0.01352 | 0.01666 | 0.02819 | 0.01439 | 0.01195 | 0.01513 | 0.01205
5.25 | 0.01373 | 0.017 | 0.02863 | 0.01461 | 0.01225 | 0.01523 | 0.01229
5.5 | 0.01396 | 0.01739 | 0.02903 | 0.01479 | 0.01258 | 0.01535 | 0.01256
5.75 | 0.01422 | 0.01776 | 0.02946 | 0.01503 | 0.01294 | 0.01552 | 0.01279
6 | 0.01444 | 0.01815 | 0.03015 | 0.01523 | 0.01337 | 0.01566 | 0.01309
6.25 | 0.01464 | 0.01859 | 0.03067 | 0.01548 | 0.01387 | 0.01588 | 0.01338
6.5 | 0.01486 | 0.01901 | 0.03118 | 0.0157 | 0.01443 | 0.01604 | 0.01373
6.75 | 0.0151 | 0.01943 | 0.03159 | 0.01596 | 0.01504 | 0.01627 | 0.01415
7 | 0.01536 | 0.01992 | 0.03193 | 0.01618 | 0.01576 | 0.01649 | 0.01465
7.25 | 0.01565 | 0.02038 | 0.03255 | 0.01645 | 0.01658 | 0.01674 | 0.01526
7.5 | 0.01596 | 0.02085 | 0.03312 | 0.01668 | 0.01751 | 0.0173 | 0.016
7.75 | 0.0163 | 0.02139 | 0.03358 | 0.01696 | 0.0185 | 0.01763 | 0.01693
8 | 0.0167 | 0.0219 | 0.03388 | 0.01723 | 0.01924 | 0.01797 | 0.01795
8.25 | 0.01714 | 0.0224 | 0.03427 | 0.01751 | 0.02024 | 0.01831 | 0.01896
8.5 | 0.01772 | 0.02293 | 0.03499 | 0.01782 | 0.02104 | 0.01875 | 0.01995
8.75 | 0.01847 | 0.0235 | 0.03556 | 0.01809 | 0.02216 | 0.01911 | 0.02091
9 | 0.01944 | 0.024 | 0.03592 | 0.01844 | 0.02311 | 0.01956 | 0.02292
9.25 | 0.02069 | 0.02458 | 0.03633 | 0.01881 | 0.02396 | 0.02006 | 0.02387
9.5 | 0.02223 | 0.02515 | 0.03739 | 0.01922 | 0.02492 | 0.02057 | 0.02523
9.75 | 0.02391 | 0.02567 | 0.03827 | 0.01969 | 0.02609 | 0.02121 | 0.02608
10 | 0.02555 | 0.02625 | 0.0389 | 0.02023 | 0.02771 | 0.02182 | 0.02701
10.25 | 0.02726 | 0.0269 | 0.03956 | 0.0208 | 0.02868 | 0.02254 | 0.02814
10.5 | 0.02887 | 0.02747 | 0.04106 | 0.02147 | 0.02986 | 0.0234 | 0.02971
10.75 | 0.03055 | 0.02814 | 0.04222 | 0.02222 | 0.03102 | 0.02419 | 0.03066
11 | 0.03209 | 0.02902 | 0.04308 | 0.02308 | 0.03219 | 0.02518 | 0.03171
11.25 | 0.03415 | 0.02974 | 0.0449 | 0.02405 | 0.03467 | 0.02616 | 0.03283
11.5 | 0.03558 | 0.03075 | 0.04662 | 0.02507 | 0.03617 | 0.02725 | 0.03501
11.75 | 0.03722 | 0.03186 | 0.04791 | 0.02613 | 0.03763 | 0.02847 | 0.03605
12 | 0.03917 | 0.03282 | 0.05052 | 0.02729 | 0.03923 | 0.02966 | 0.03736
12.25 | 0.04092 | 0.03439 | 0.05267 | 0.0286 | 0.04081 | 0.03112 | 0.0387
12.5 | 0.04262 | 0.03561 | 0.05551 | 0.02983 | 0.0424 | 0.03246 | 0.04002
12.75 | 0.04441 | 0.03743 | 0.05848 | 0.03124 | 0.04406 | 0.03412 | 0.04267
13 | 0.04629 | 0.03902 | 0.06209 | 0.03261 | 0.04787 | 0.03568 | 0.04432
13.25 | 0.04814 | 0.04101 | 0.066 | 0.03413 | 0.04994 | 0.03754 | 0.04631
13.5 | 0.05012 | 0.04296 | 0.07075 | 0.03567 | 0.05241 | 0.03931 | 0.04839
13.75 | 0.05212 | 0.04523 | 0.0758 | 0.03732 | 0.05557 | 0.04132 | 0.05044
14 | 0.05407 | 0.04775 | 0.08179 | 0.03903 | 0.05939 | 0.04331 | 0.05245
14.25 | 0.05607 | 0.05052 | 0.08806 | 0.04086 | 0.06401 | 0.04543 | 0.0548
14.5 | 0.05852 | 0.05346 | 0.09474 | 0.04277 | 0.06953 | 0.04756 | 0.05878
14.75 | 0.06101 | 0.05689 |  | 0.04483 | 0.07617
15 | 0.06336 | 0.06072
15.25 | 0.06514 | 0.065
15.5 | 0.06845 | 0.06966
15.75 | 0.07175 | 0.07492
16 | 0.07501 | 0.08111
16.25 | 0.07813 | 0.08825
16.5 | 0.08059 | 0.09582